## Week1
Filament Current (A) |  | 3.74 | 3.81 | 3.87 | 3.73
Helmholtz Current (A) |  | 2.0 | 2.5 | 3.0 | 3.5
Prong 1 | Accelterating Voltage (V) | 14.25 | 20.5 | 28.8 | 39.9 |  | 187676811.3117 | 171904657.4842 | 167244084.6116 | 169944776.4662
Prong 2 |  | 18.55 | 28.3 | 40.8 | 56 |  | 244309112.2689 | 237312283.2586 | 236929119.8664 | 238518984.5139
Prong 3 |  | 23.8 | 37.7 | 54.6 | 75.3 |  | 313453200.6469 | 316136857.9099 | 317066910.4094 | 320722848.8196
Prong 4 |  | 30.5 | 48.5 | 70.9 | 97.3 |  | 401694227.7198 | 406701262.8284 | 411722416.6306 | 414426735.593
Prong 5 |  | 37.9 | 60.5 | 87.3 | 121.9 |  | 499154466.5764 | 507328379.4045 | 506958631.4788 | 519204718.0759
| Diameter (m) | Radius (m)
Prong 1 | 0.065 | 0.0325 | 0.0010563
Prong 2 | 0.078 | 0.039 | 0.001521
Prong 3 | 0.09 | 0.045 | 0.002025
Prong 4 | 0.103 | 0.0515 | 0.0026522
Prong 5 | 0.115 | 0.0575 | 0.0033063
Current (A) | radius (m) | V | r^2 | e/m | Error | Percent Error
2 | 0.0325 | 14.25 | 0.0010563 | 176835932636.9779 | 0.0054237 | 0.54237
2 | 0.039 | 18.55 | 0.001521 | 159858993684.9874 | -0.091101 | 9.1101
2 | 0.045 | 23.8 | 0.002025 | 154054470056.8449 | -0.1241 | 12.4103
2 | 0.0515 | 30.5 | 0.0026522 | 150732796347.5736 | -0.14299 | 14.2989
2 | 0.0575 | 37.9 | 0.0033063 | 150253949143.781 | -0.14571 | 14.5712
2.5 | 0.0325 | 20.5 | 0.0010563 | 162196270022.3228 | -0.077812 | 7.7812
2.5 | 0.039 | 28.3 | 0.001521 | 155493036640.6415 | -0.11592 | 11.5924
2.5 | 0.045 | 37.7 | 0.002025 | 155585831856.8542 | -0.1154 | 11.5397
2.5 | 0.0515 | 48.5 | 0.0026522 | 152820284576.3686 | -0.13112 | 13.112
2.5 | 0.0575 | 60.5 | 0.0033063 | 152923211106.3894 | -0.13054 | 13.0535
3 | 0.0325 | 28.8 | 0.0010563 | 157964157391.0574 | -0.10187 | 10.1874
3 | 0.039 | 40.8 | 0.001521 | 155404552988.8875 | -0.11643 | 11.6427
3 | 0.045 | 54.6 | 0.002025 | 156206968654.6471 | -0.11186 | 11.1865
3 | 0.0515 | 70.9 | 0.0026522 | 154869025830.0235 | -0.11947 | 11.9472
3 | 0.0575 | 87.3 | 0.0033063 | 152971788286.366 | -0.13026 | 13.0259
3.5 | 0.0325 | 39.9 | 0.0010563 | 160615963225.3348 | -0.086797 | 8.6797
3.5 | 0.039 | 56 | 0.001521 | 156545773124.108 | -0.10994 | 10.9939
3.5 | 0.045 | 75.3 | 0.002025 | 158107503575.0366 | -0.10106 | 10.1059
3.5 | 0.0515 | 97.3 | 0.0026522 | 155984309586.7933 | -0.11313 | 11.3131
3.5 | 0.0575 | 121.9 | 0.0033063 | 156765520606.8785 | -0.10869 | 10.8689
|  |  |  | 156809516967.0937 | -0.10844 | 10.8439

## Week 2
Magnitude inside glass is 338 mT
(parallel to Earth's Mag Field) | [5 empty] | Current (A) | radius (m) | V | r^2 | e/m | Error | Percent Error | Current (A) | radius (m) | V | r^2 | e/m | Error | Percent Error | 157
Filament Current (A) | [5 empty] | 2 | 0.0325 | 15.7 | 0.0010563 | 194829764378.9862 | 0.10773 | 10.773 | 2 | 0.0325 | 18.9 | 0.0010563 | 234540289602.7286 | 0.33351 | 33.3509
Helmholtz Current (A) |  | 2 | 2.5 | 3 | 3.5 | 2 | 0.039 | 20.3 | 0.001521 | 174940030825.0805 | -0.0053557 | 0.53557 | 2 | 0.039 | 26.4 | 0.001521 | 227508217427.6909 | 0.29353 | 29.3528
Prong 1 | Accelterating Voltage (V) | 15.7 | 24.2 | 32.5 | 44.6 | 2 | 0.045 | 26.3 | 0.002025 | 170236662289.7067 | -0.032097 | 3.2097 | 2 | 0.045 | 34.9 | 0.002025 | 225903403570.7515 | 0.2844 | 28.4403
Prong 2 |  | 20.3 | 31.8 | 44.7 | 61.3 | 2 | 0.0515 | 33.3 | 0.0026522 | 164570561258.1705 | -0.064313 | 6.4313 | 2 | 0.0515 | 43.9 | 0.0026522 | 216956385562.5732 | 0.23353 | 23.3534
Prong 3 |  | 26.3 | 42.9 | 60.1 | 83.3 | 2 | 0.0575 | 40.8 | 0.0033063 | 161750953167.9753 | -0.080344 | 8.0344 | 2 | 0.0575 | 57 | 0.0033063 | 225975596337.6126 | 0.28481 | 28.4814
Prong 4 |  | 33.3 | 56.3 | 77.6 | 107.6 | [6 empty] | 5.7968
Prong 5 |  | 40.8 | 67.7 | 95.1 | 132 | 2.5 | 0.0325 | 24.2 | 0.0010563 | 191470718758.0592 | 0.088632 | 8.8632 | 2.5 | 0.0325 | 27.6 | 0.0010563 | 218371563542.2493 | 0.24158 | 24.158
[6 empty] | 2.5 | 0.039 | 31.8 | 0.001521 | 174723624211.0389 | -0.0065861 | 0.65861 | 2.5 | 0.039 | 39.3 | 0.001521 | 215932026147.6046 | 0.22771 | 22.771
(anti-parallel to earths magnetic field) | [5 empty] | 2.5 | 0.045 | 42.9 | 0.002025 | 177045946595.7307 | 0.0066178 | 0.66178 | 2.5 | 0.045 | 52.8 | 0.002025 | 217902703502.4377 | 0.23891 | 23.8914
Filament Current (A) | [5 empty] | 2.5 | 0.0515 | 56.3 | 0.0026522 | 177397567456.6918 | 0.0086169 | 0.86169 | 2.5 | 0.0515 | 68.6 | 0.0026522 | 216154051998.7399 | 0.22897 | 22.8972
Helmholtz Current (A) |  | 2 | 2.5 | 3 | 3.5 | 2.5 | 0.0575 | 67.7 | 0.0033063 | 171122337056.2408 | -0.027062 | 2.7062 | 2.5 | 0.0575 | 85.2 | 0.0033063 | 215356323739.9071 | 0.22444 | 22.4436
Prong 1 | Accelterating Voltage (V) | 18.9 | 27.6 | 37.9 | 49.6
Prong 2 |  | 26.4 | 39.3 | 53.3 | 71.2 | 3 | 0.0325 | 32.5 | 0.0010563 | 178258163722.5474 | 0.01351 | 1.351 | 3 | 0.0325 | 37.9 | 0.0010563 | 207876443233.3706 | 0.18191 | 18.1909
Prong 3 |  | 34.9 | 52.8 | 70.9 | 94.7 | 3 | 0.039 | 44.7 | 0.001521 | 170259399965.7664 | -0.031968 | 3.1968 | 3 | 0.039 | 53.3 | 0.001521 | 203016242017.3456 | 0.15428 | 15.4275
Prong 4 |  | 43.9 | 68.6 | 94.2 | 123.2 | 3 | 0.045 | 60.1 | 0.002025 | 171942102859.7856 | -0.022401 | 2.2401 | 3 | 0.045 | 70.9 | 0.002025 | 202840184571.6938 | 0.15327 | 15.3274
Prong 5 |  | 57 | 85.2 | 120 | 156.8 | 3 | 0.0515 | 77.6 | 0.0026522 | 169504039554.4404 | -0.036263 | 3.6263 | 3 | 0.0515 | 94.2 | 0.0026522 | 205763924304.4883 | 0.1699 | 16.9898
[6 empty] | 3 | 0.0575 | 95.1 | 0.0033063 | 166639370744.9417 | -0.05255 | 5.255 | 3 | 0.0575 | 120 | 0.0033063 | 210270499362.7024 | 0.19552 | 19.552
(parallel to earths mag field)
[6 empty] | 3.5 | 0.0325 | 44.6 | 0.0010563 | 179535638091.4771 | 0.020773 | 2.0773 | 3.5 | 0.0325 | 49.6 | 0.0010563 | 199662951778.8623 | 0.13521 | 13.521
Filament Current (A) | [5 empty] | 3.5 | 0.039 | 61.3 | 0.001521 | 171361712366.2111 | -0.025701 | 2.5701 | 3.5 | 0.039 | 71.2 | 0.001521 | 199036768686.3659 | 0.13165 | 13.1649
Helmholtz Current (A) |  | 2 | 2.5 | 3 | 3.5 | 3.5 | 0.045 | 83.3 | 0.002025 | 174905113516.6076 | -0.0055542 | 0.55542 | 3.5 | 0.045 | 94.7 | 0.002025 | 198841707683.3462 | 0.13054 | 13.054
Prong 1 | Accelterating Voltage (V) | 14.3 | 20.9 | 29.8 | 40.8 | 3.5 | 0.0515 | 107.6 | 0.0026522 | 172496523242.9492 | -0.019249 | 1.9249 | 3.5 | 0.0515 | 123.2 | 0.0026522 | 197505312858.098 | 0.12294 | 12.2942
Prong 2 |  | 18.4 | 28.8 | 41.8 | 58 | 3.5 | 0.0575 | 132 | 0.0033063 | 169754296309.3352 | -0.03484 | 3.484 | 3.5 | 0.0575 | 156.8 | 0.0033063 | 201647527737.1497 | 0.14649 | 14.6493
Prong 3 |  | 23.9 | 38.7 | 56.1 | 78.9
Prong 4 |  | 31.1 | 50.8 | 71.1 | 101.1 | Current (A) | radius (m) | V | r^2 | e/m | Error | Percent Error
Prong 5 |  | 39.2 | 63.6 | 91.1 | 124.9 | 2 | 0.0325 | 14.3 | 0.0010563 | 177456409593.5989 | 0.0089515 | 0.89515
[6 empty] | 2 | 0.039 | 18.4 | 0.001521 | 158566333358.6937 | -0.09845 | 9.845
[6 empty] | 2 | 0.045 | 23.9 | 0.002025 | 154701757746.1593 | -0.12042 | 12.0423
| 20 V | 40 V | 60 V |  |  | 2 | 0.0515 | 31.1 | 0.0026522 | 153698031685.5587 | -0.12613 | 12.613
Prong 1 | 2.45 | 3.45 | 4.24 |  |  | 2 | 0.0575 | 39.2 | 0.0033063 | 155407778533.9371 | -0.11641 | 11.6409
Prong 2 | 2.08 | 2.91 | 3.58
Prong 3 | 1.81 | 2.55 | 3.1 |  |  | 2.5 | 0.0325 | 20.9 | 0.0010563 | 165361075291.0511 | -0.059818 | 5.9818
Prong 4 | 1.6 | 2.26 | 2.76 |  |  | 2.5 | 0.039 | 28.8 | 0.001521 | 158240263436.4126 | -0.1003 | 10.0304
Prong 5 | 1.44 | 2 | 2.47 |  |  | 2.5 | 0.045 | 38.7 | 0.002025 | 159712776998.9459 | -0.091932 | 9.1932
[6 empty] | 2.5 | 0.0515 | 50.8 | 0.0026522 | 160067432092.3614 | -0.089916 | 8.9916
New setup | [5 empty] | 2.5 | 0.0575 | 63.6 | 0.0033063 | 160758945890.3532 | -0.085984 | 8.5984
Filament Current (A)
Helmholtz Current (A) |  | 2 | 2.5 | 3 | 3.5 | 3 | 0.0325 | 29.8 | 0.0010563 | 163449023967.1358 | -0.070689 | 7.0689
Prong 1 | Accelterating Voltage (V) | 18.4 |  |  |  | 3 | 0.039 | 41.8 | 0.001521 | 159213488111.1641 | -0.094771 | 9.4771
Prong 2 |  | 26.4 |  |  |  | 3 | 0.045 | 56.1 | 0.002025 | 160498368892.4121 | -0.087466 | 8.7466
Prong 3 |  | 35 |  |  |  | 3 | 0.0515 | 71.1 | 0.0026522 | 155305891911.3494 | -0.11699 | 11.6988
Prong 4 |  | 45.8 |  |  |  | 3 | 0.0575 | 91.1 | 0.0033063 | 159630354099.5182 | -0.092401 | 9.2401
Prong 5 |  | 56.5
[6 empty] | 3.5 | 0.0325 | 40.8 | 0.0010563 | 164238879689.0642 | -0.066198 | 6.6198
[6 empty] | 3.5 | 0.039 | 58 | 0.001521 | 162136693592.8262 | -0.078151 | 7.8151
[6 empty] | 3.5 | 0.045 | 78.9 | 0.002025 | 165666428048.7436 | -0.058082 | 5.8082
[6 empty] | 3.5 | 0.0515 | 101.1 | 0.0026522 | 162076194236.6372 | -0.078495 | 7.8495
[6 empty] | 3.5 | 0.0575 | 124.9 | 0.0033063 | 160623572795.7271 | -0.086754 | 8.6754

## Week 3
parallel | [5 empty] | Antiparallel
Filament Current (A) | [5 empty] | Filament Current (A)
Helmholtz Current (A) |  | 2 | 2.5 | 3 | 3.5 | Helmholtz Current (A) |  | 2 | 2.5 | 3 | 3.5
Prong 1 | Accelterating Voltage (V) | 19.6 | 28.5 | 38.9 | 52.5 | Prong 1 | Accelterating Voltage (V) | 14.5 | 20.5 | 30.7 | 41.6
Prong 2 |  | 27 | 39.8 | 54.5 | 72.6 | Prong 2 |  | 18.8 | 28.5 | 43.5 | 56.8
Prong 3 |  | 36.3 | 54 | 72.9 | 97.4 | Prong 3 |  | 24.1 | 37.3 | 57.3 | 76.9
Prong 4 |  | 47.9 | 68.9 | 95.1 | 126.8 | Prong 4 |  | 31.2 | 49.1 | 74.1 | 98.4
Prong 5 |  | 57.9 | 87.8 | 121.2 | 162.8 | Prong 5 |  | 38.5 | 62 | 91.8 | 123.9
Antiparallel | [5 empty] | Parallel
Filament Current (A) | [5 empty] | Filament Current (A)
Helmholtz Current (A) |  | 2 | 2.5 | 3 | 3.5 | Helmholtz Current (A) |  | 2 | 2.5 | 3 | 3.5
Prong 1 | Accelterating Voltage (V) | 19.9 | 28.8 | 38.6 | 51 | Prong 1 | Accelterating Voltage (V) | 14.5 | 20.8 | 29.7 | 40.9
Prong 2 |  | 27.1 | 39.6 | 54.4 | 71.9 | Prong 2 |  | 18.6 | 28.9 | 42.1 | 57.5
Prong 3 |  | 36.5 | 52.8 | 73.3 | 98.3 | Prong 3 |  | 24.9 | 38.6 | 57.1 | 76.8
Prong 4 |  | 45.5 | 68.7 | 96.2 | 125.7 | Prong 4 |  | 31.4 | 49.4 | 74.1 | 99.9
Prong 5 |  | 57.5 | 85.5 | 122.8 | 156 | Prong 5 |  | 39.4 | 64 | 91.8 | 126.4
Antiparallel | [5 empty] | Parallel
Filament Current (A) | [5 empty] | Filament Current (A)
Helmholtz Current (A) |  | 2 | 2.5 | 3 | 3.5 | Helmholtz Current (A) |  | 2 | 2.5 | 3 | 3.5
Prong 1 | Accelterating Voltage (V) | 19.9 | 27.8 | 38.2 | 51.7 | Prong 1 | Accelterating Voltage (V) | 14.5 | 20.6 | 30 | 41.2
Prong 2 |  | 26.6 | 38.1 | 53.6 | 71.5 | Prong 2 |  | 19.6 | 28.8 | 42.1 | 58.8
Prong 3 |  | 35.8 | 52.3 | 73.8 | 96 | Prong 3 |  | 25.6 | 38.6 | 56.1 | 77.1
Prong 4 |  | 46.3 | 68.8 | 93.2 | 125.1 | Prong 4 |  | 31.9 | 49.3 | 72.2 | 100.5 | 0.003367
Prong 5 |  | 57.5 | 58.1 | 120.2 | 158.5 | Prong 5 |  | 40.1 | 63.6 | 89.9 | 122.5
Antiparallel | [5 empty] | Parallel
Filament Current (A) | [5 empty] | Filament Current (A)
Helmholtz Current (A) |  | 2 | 2.5 | 3 | 3.5 | Helmholtz Current (A) |  | 2 | 2.5 | 3 | 3.5
Prong 1 | Accelterating Voltage (V) | 19.6 | 27.3 | 38.6 | 50.7 | Prong 1 | Accelterating Voltage (V) | 14.4 | 21.2 | 30.4 | 41.2
Prong 2 |  | 26.2 | 39.9 | 54.4 | 70.5 | Prong 2 |  | 18.9 | 29.1 | 43.1 | 58.1
Prong 3 |  | 34.7 | 52.8 | 72.1 | 96.1 | Prong 3 |  | 24.2 | 38.9 | 57.1 | 76.7
Prong 4 |  | 46.3 | 68.2 | 94.5 | 125 | Prong 4 |  | 31.2 | 49.9 | 74.2 | 100.2
Prong 5 |  | 56.8 | 58.6 | 117.2 | 155.8 | Prong 5 |  | 29.4 | 62.1 | 91.8 | 126.2